## BOM
Produit	Qte	Notes	Lien
Pièces imprimées PLA	1	PLA Faberdashery
CHARIOT_Y	1
CLIP_ENDSTOP_Y	1
CLIP_PLATEAU	2
COIN_3MM	8
ETIQUETTE	1
EXTRUDEUR	1
EXTRUDEUR_SUPPORT_608ZZ	1
FIX_CHARIOT_X	2
JOUE_608ZZ	1
MAINTIEN_ECROU_LONG_M8	2
MOLETTE	10
PLAQUE_ARRIERE	1
RETOUR_Y	1
SANGUINOLOLU_CASE	1
SANGUINOLOLU_TOP	1
SUPPORT_AXE_Y	4
SUPPORT_FAN_X	1
Electricité et électronique
Kit Sanguinololu	1	Avec endstops
Stepper Driver A4988	4
Alimentation 12V 120W	1		http://www.aliexpress.com/item/120W-12V-Ultra-thin-Single-Output-Switching-power-supply-for-LED-Strip-light/628890138.html
Thermistance 100K	1	pour plateau chauffant
Ampoule LED précablée	1
Moteur NEMA14	2
Moteur NEMA17	3
Hot end	1		http://cgi.ebay.fr/2x-HotEnd-Fully-Assembled-and-Wired-FREE-Hobbed-Bolt-RepRap-3D-Printer-Hot-End-/281040096095?pt=LH_DefaultDomain_3&hash=item416f4b8b5f#ht_5329wt_1399
Cordon secteur IEC mâle 2m	1		http://www.conrad.fr/ce/fr/product/060465/Cordons-secteur-1016-A-250-V-AC
Interrupteur à bascule	2		http://www.conrad.fr/ce/fr/product/700847/Interrupteur-bascule-noir-OnOff-250-VAC-6-A-sans-clairage-SCI-R13-66A-02
Embase IEC mâle snap-in	1		http://www.conrad.fr/ce/fr/product/501626/Embase-secteur-mle-IEC-noire-Snap-in-avec-porte-fusible-Kaiser-B85313AB3
Fusible 1A 5x20mm	2	dont un de secours	http://www.conrad.fr/ce/fr/product/533491/10-Fus-5X20Mm-1A-Retarde-ESKA-522517-1A;jsessionid=626176F761C74083CEBC79497046A828.ASTPCEN27
Ventilateur Akasa Led 40mm	3		http://www.conrad.fr/ce/fr/product/998689/Ventilateur-4-cm-AKASA-bleu
gaîne thermo 2mm (au mètre)	1
Cable USB A to B 3m	1		http://www.conrad.fr/ce/fr/product/990684/Cble-USB-20-CONRAD-AB-3m-Bulk
Résistance de puissance 3,3ohms 10W	6		http://it.mouser.com/Search/ProductDetail.aspx?R=HS10_2R0_1%25virtualkey11260000virtualkey284-HS10-2.0F
Câblage (au mètre)
Cablewrap 12mm	2
Colliers nylon 160mm	20
Colliers nylon 100mm	20
Câble RJ45	2	2 fils x 1150mm (LED) / 2 fils x 500mm (T plateau) / 2 fils x 1000mm (T extrudeur) / 2 fils x 750mm (endstop X) / 2 fils x 515mm (endstop Y) / 2 fils x 400mm (endstop Z) / 4 fils x 800mm (moteur extrudeur) / 4 fils x 300mm (moteur X)
Câble double 0,75mm²	2,5	1x350mm (alimentation carte) / 1x500mm (raccordement R plateau) / 1x1000mm (R extrudeur) / 1x400mm (interco R plateau)
Câble triple 0,75mm²	0,1	1x70mm (alimentation 220V)
Mécanique
HTD3 aluminium pulley	2		http://www.beltingonline.com/14-tooth-t5-pulley-al21t5-4896
Plaque alu 3mm 210x210mm	1
Plaque alu 3mm 73x70mm	1
Bouleau 9mm 210x210mm	1	support plateau
Plaque verre 4mm 210x210mm	1
Douille Igus RJM-01 8mm	8
Accouplement flexible 5x8mm	2
Arbre alu 8mm 420mm	6
Arbre alu 8mm 315mm	2
HTD3 belt 840mm	1
HTD3 belt 680mm	1
608ZZ ball bearing	3
Ressorts	5	plateau, extrudeur
M4 brass insert	1
Visserie	1
Vis M3x6mm	4
Vis M3x8mm	4
Vis M3x10mm	5
Vis M3x20mm	50
Vis M3x25mm	8
Vis M3x30mm	4
Vis M3x40mm	20
Vis M3x60mm	8
Vis M3x16mm tête fraisée	24
Vis M3x20mm tête fraisée	8
Vis M3x40mm tête fraisée	4
Rondelles M3 larges	60
Rondelles M3 standards	87
Ecroux nylstop M3	22
Ecroux M3	127
Ecrous M8	2
Vis M8x25mm	2
Ecrous long M8	2
Tige filetée M8 inox A2 roulée 345mm	2	2x345mm (axe Z)
Tige filetée M8 inox A2 roulée 25mm	1	extrudeur
Rivets Pop 4x25mm	50
Tube alu 12mm 415mm	4	4x410mm (axe Z)
Divers, usage ponctuel
Pâte thermique	1	pour résistances plateau chauffant
Mallette		#REF !
Bouleau 9mm 443x414mm	2
Bouleau 9mm 443x94mm	2	châssis
Bouleau 9mm 414x94mm	2	châssis
Bouleau 9mm 443x80mm	2	capot
Bouleau 9mm 414x80mm	2	capot
Fermeture grenouille cadenassable	4
Mousse 5mm plastazote 390x425mm	1	adhésive pour l'intérieur du capot	http://casetor-flight-case.com/boutique/product_info.php?cPath=38&products_id=88&osCsid=jlapk9b2o7q54ecq42ad0ee571
Poignée à sangle	1